## С энкодером (общ.)
| iV5L С энкодером (общ.) |  |  |  | 26.10.2015 | НКУ
PAR GROUP |  |  |  | DIO GROUP |  |  |  | FUN GROUP |  |  |  | CON GROUP |  |  |  | EXT GROUP |  |  | AIO GROUP |  |  | PRT GROUP
No | Paremeter | Set Value |  | No | Paremeter | Set Value |  | No | Paremeter | Set Value |  | No | Paremeter | Set Value |  | No | Paremeter | Set Value | No | Paremeter | Set Value | No | Paremeter | Set Value
01 | Parameters Init | No |  | 01 | P1 define | Speed‐L |  | 01 | Run/Stop Src | Terminal 1 |  | 03 | ASR P Gain 1 | * | % | 1 | Opt B/D | None | 1 | Ai1 define | Not Used | 01 | ETH Select | Yes
02 | Parameters Read | No |  | 02 | P2 define | Speed‐H |  | 02 | Spd Ref Sel | Keypad1 |  | 04 | ASR I Gain 1 | * | ms | 2 | Opt Version | Ver 0.0 | 13 | Ai2 define | Not Used | 02 | ETH 1min | 150 | %
03 | Parameters Write | No |  | 03 | P3 define | Speed‐M |  | 03 | Stop mode | Decel |  | 05 | ASR LPF 1 | * | ms |  |  |  | 25 | Ai3 define | Not Used | 03 | ETH Continuous | 100 | %
04 | Parameters Lock | No |  | 04 | P4 define | Xcel‐L | [5 empty] | 06 | ASR P Gain 2 | * | % | 10 | Output Num | 3
05 | Password | 0 |  | 05 | P5 define | Battery Run |  | 12 | Speed 0 | * | rpm | 07 | ASR I Gain 2 | * | ms | 11 | Output 1 | 0020 [Hex] | 73 | Time Out | 1.0 [sec] | 04 | RST Restart | No
|  |  |  | 06 | P6 define | Not Used |  | 13 | Speed 1 | * | rpm | 08 | ASR LPF 2 | * | ms | 12 | Output 2 | 000E [Hex] | 74 | AO1 Define | Not Used | 05 | Retry Number | 0
07 | Control Mode | Speed |  | 07 | P7 define | Not Used |  | 14 | Speed 2 | * | rpm | 10 | ASR Ramp | * | ms | 13 | Output 3 | 000F [Hex] | 81 | AO2 Define | Not Used | 06 | Retry Delay | 1.0 | sec
08 | Application | General Vect |  | 08 | Neg Func. In | 0000000000 (*1) |  | 15 | Speed 3 | * | rpm | 11 | Target Speed | * | rpm
|  |  |  | 09 | Terminal LPF | 5 | ms | 16 | Speed 4 | * | rpm |  |  |  |  | 19 | Input Num | 2 |  |  |  | 09 | Enc Err Chk | Yes
09 | Motor select | User define |  | 10 | Neg Func. Out | 000 |  | 17 | Speed 5 | * | rpm | 33 | Torque limit source | Kpd Kpd Kpd |  | 11 | Input 1 | 0502 [Hex] |  |  |  | 10 | Enc LPF | 1 | ms
10 | User Motor Select | * | kW |  |  |  |  | 18 | Speed 6 | * | rpm | 34 | Positive Torque Lim | 200 | % | 12 | Input 2 | 0500 [Hex] |  |  |  | 11 | EncFaultTime | 0.00 | sec
11 | Max Speed | * | rpm | 11 | AX1 Define | Brake Output |  | 19 | Speed 7 | * | rpm | 35 | Negative Torque Lim | 200 | % | [6 empty] | 12 | EncFaultPerc | 25.0 | %
14 | Base Speed | * | rpm | 12 | AX2 Define | MC On/Off |  | 20 | Jog Speed | 0.1 | rpm | 36 | Regeneration Torque Lim | 200 | % | 32 | Int485 St ID | 2
15 | Rated Volt | * | V | 13 | OC1 Define | Not used | [5 empty] | 37 | Torque Bias Source | None |  | 33 | Int485 BaudRate | 9600 [bps] |  |  |  | 13 | SpdErrLevel | 100 | rpm
16 | Pole number | * |  | 16 | Relay Mode | 011 |  | 21 | Dwell Speed | 0.1 | rpm | 38 | Torque Bias | 0.0 | % | 34 | Int485 Mode | 8None/1Stop |  |  |  | 14 | SpdErr Time | 500 | ms
17 | Efficiency | * | % |  |  |  |  | 22 | Dwell Time | 0.00 | sec | 39 | Torque Bias FF | 0.0 | % | 35 | Int485 Delay | 5 [ms] |  |  |  | 15 | OverSpdLevel | 110.0 | %
18 | Rated Slip | * | rpm | 17 | ZSD Level | 10.0 | rpm |  |  |  |  | 40 | Torque Balance | 50.0 | % | 36 | Int485 Lost | None |  |  |  | 16 | OverSpd Time | 0.00 | sec
19 | Rated Current | * | A | 18 | ZSD Band | 0.5 | % | 33 | Acc/Dec Ref | Max Speed | [5 empty] | 37 | Int485 LostT | 1.0 [sec]
20 | AC In Volt | 380 | V | 19 | SD Level | 0 | rpm | 36 | Acc S Start | 50.0 | % | [10 empty] | 17 | PhInOpenChk | Yes
21 | PWM Freq | 8.0 | kHz | 20 | SD Band | 0.5 | % | 37 | Acc S End | 50.0 | % | [10 empty] | 18 | PhInOpenLevel | 3.0 | V
22 | Cooling Method | Self Cool |  | 21 | SA Band | 0.5 | % | 38 | Dec S Start | 50.0 | % | [10 empty] | 19 | PhOutOpenChk | Yes
24 | Enc Pulse | 1024 |  | 22 | SEQ Band | 0.5 | % | 39 | Dec S End | 50.0 | %
25 | Enc Dir Set | B Phase Lead |  | 23 | TD Level | 0.0 | % | [14 empty] | 20 | OL Level | 150 | %
27 | Encoder scale | x1 |  | 24 | TD Band | 0.5 | % | 40 | Time scale | 0.01 | sec | [10 empty] | 21 | OL Time | 10 | sec
[8 empty] | 41 | Acc Time-1 | 2.00 | sec | [10 empty] | 22 | OLT Select | Yes
31 | AutoTuneType | StandStill |  | 25 | TimerOn Delay | 0.1 | sec | 42 | Dec Time-1 | 1.10 | sec | [10 empty] | 23 | OLT Level | 150 | %
32 | Kp for If | 0.020 |  | 26 | TimerOff Delay | 0.1 | sec | 43 | Acc Time-2 | 4.00 | sec | [10 empty] | 24 | OLT Time | 5 | sec
33 | Ki for If | 0.040 | [5 empty] | 44 | Dec Time-2 | 0.70 | sec
34 | Inertia tune | No |  | 28 | MC Timer On | 100 | ms | 45 | Acc Time-3 | 4.00 | sec | [10 empty] | 25 | IH Warn Temp | 75 | deg
35 | J Spd Time | 0.500 | sec | 29 | MC Time Off | 100 | ms | 46 | Dec Time-3 | 4.00 | sec | [10 empty] | 26 | IH Warn Band | 5 | deg
36 | Inertia LPF | 0.100 | ms |  |  |  |  | 47 | Acc Time-4 | 5.00 | sec | [10 empty] | 27 | MH Warn Temp | 120 | deg
|  |  |  | 31 | BKOpen Time | 0.20 | sec | 48 | Dec Time-4 | 5.00 | sec | [10 empty] | 28 | MH Warn Band | 5 | deg
41 | AsynAutoTune | None |  | 32 | BKOpen Spd | 0.0 | rpm
52 | Flux Current |  | A | 33 | Release Curr | 20.0 | % | 49 | Use 0 Dec T | Yes | [11 empty] | 29 | LV2 Enable | No
53 | Tr |  | ms | 36 | BKClose Spd | 0.0 | rpm | 50 | 0 Dec Time | 3.00 | sec
54 | Ls |  | mH | [18 empty] | 32 | FAN Control | Temp Control
55 | Lsigma |  | mH |  |  |  |  | 51 | BX Time | * | sec | [10 empty] | 33 | FAN Trip Sel | Trip
56 | Rs |  | ohm |  |  |  |  | 52 | BX Termi LPF | 0 | ms
57 | Inertia Coefficient | * | Kgm^2 | [18 empty] | 34 | Safety Sel | Latch
[8 empty] | 53 | PreExct time | 500 | ms
[8 empty] | 54 | Hold time | 600 | ms
* | Смотри вторую страницу (по лебедкам) | [6 empty] | 55 | Power-on Run | No
| Будут определены в процессе автотюнинга | [6 empty] | 56 | ShortFlr Spd | 0.0 | Rpm
[8 empty] | 57 | ShortFlrTime | 0.00 | sec
(*1) | При наличии эвакуатора, если сигнал на вход Р6 (Battery Run) формируется через НЗ контакт на блокировке БМ03 между контакторами К1 и К4 (новый вариант с сентября 2015г.) третий бит справа установить в единицу (например 0000000100). Если сигнал эвакуации формируется через открытый допконтакт на блоке ПК03-01-11 (старый вариант, ставится сверху контактора), то третий бит справа ставится в ноль (например 0000000000). | [6 empty] | 67 | Batt. Speed | * | rpm
[8 empty] | 68 | Batt. Volt | 24 | V
[8 empty] | 69 | ALLS Enable | No
[8 empty] | 73 | Use Loadcell | No

## С энкодером (по лебедкам)
iV5L С энкодером (по лебедкам) |  |  | 26.10.2015 |  | НКУ
Тип лебедки
|  |  | Hai Sung, Корея | [12 empty] | GEM
Номер параметра | Наименование параметра | Ед. изм | двигатель DL055-4 | двигатель SDE0554 | двигатель DL075-4 | двигатель SDE0754 | двигатель SDE-9004 | двигатель SDE-0954 | [7 empty] | HW140C двигатель M414 | HW134 двигатель M021 | HW140C двигатель M016 | HW140C двигатель M415
PAR_10 | User Motor Select | kW | 5.5 | 5.5 | 7.5 | 7.5 | 9.0 | 9.5 | [7 empty] | 7.6 | 5.5 | 6.8 | 9.4
PAR_11 | Max Speed | rpm | 1450.0 | 1450.0 | 1450.0 | 1450.0 | 1450.0 | 1450.0 | [7 empty] | 1380 | 1380 | 1380 | 1380
PAR_14 | Base Speed | rpm | 1500.0 | 1500.0 | 1500.0 | 1500.0 | 1500.0 | 1500.0 | [7 empty] | 1500 | 1500 | 1500 | 1500
PAR_15 | Rated Volt | V | 380 | 380 | 380 | 380 | 380 | 380 | [7 empty] | 380 | 380 | 380 | 380
PAR_16 | Pole number |  | 4 | 4 | 4 | 4 | 4 | 4 | [7 empty] | 4 | 4 | 4 | 4
PAR_17 | Efficiency | % | [5 empty] | оставить заводское значение
PAR_18 | Rated Slip | rpm | 50 | 50 | 50 | 50 | 50 | 50 | [7 empty] | 120 | 120 | 120 | 120
PAR_19 | Rated Current | A | 13.3 | 13.3 | 18.3 | 18.3 | 22.0 | 23.2 | Self Cooling | Self Cooling | Self Cooling | Self Cooling | Self Cooling | Self Cooling | Self Cooling | 19.0 | 14.0 | 18.0 | 22.0
PAR_57 | Inertia Coefficient | Kgm^2 | [5 empty] | оставить заводское значение
FUN_12 | Speed 0 | rpm | 0.0 | 0.0 | 0.0 | 0.0 | 0.0 | 0.0 | 0.0 | 0.0 | 0.0 | 0.0 | 0.0 | 0.0 | 0.0 | 0.0 | 0.0 | 0.0 | 0.0
FUN_13 | Speed 1 | rpm | 120.0 | 120.0 | 120.0 | 120.0 | 120.0 | 120.0 | [7 empty] | 120.0 | 120.0 | 75.0 | 75.0
FUN_14 | Speed 2 | rpm | 360.0 | 360.0 | 360.0 | 360.0 | 360.0 | 360.0 | [7 empty] | 360.0 | 360.0 | 225.0 | 225.0
FUN_15 | Speed 3 | rpm | 50.0 | 50.0 | 50.0 | 50.0 | 50.0 | 50.0 | 0.0 | 0.0 | 0.0 | 0.0 | 0.0 | 0.0 | 0.0 | 50.0 | 50.0 | 30.0 | 30.0
FUN_16 | Speed 4 | rpm | 1380.0 | 1380.0 | 1380.0 | 1380.0 | 1380.0 | 1380.0 | [7 empty] | 1380.0 | 1380.0 | 1380.0 | 1380.0
FUN_17 | Speed 5 | rpm | 0.0 | 0.0 | 0.0 | 0.0 | 0.0 | 0.0 | 0.0 | 0.0 | 0.0 | 0.0 | 0.0 | 0.0 | 0.0 | 0.0 | 0.0 | 0.0 | 0.0
FUN_18 | Speed 6 | rpm | 1000.0 | 1000.0 | 1000.0 | 1000.0 | 1000.0 | 1000.0 | [7 empty] | 1000.0 | 1000.0 | 1000.0 | 1000.0
FUN_19 | Speed 7 | rpm | 250.0 | 250.0 | 250.0 | 250.0 | 250.0 | 250.0 | 0.0 | 0.0 | 0.0 | 0.0 | 0.0 | 0.0 | 0.0 | 250.0 | 250.0 | 150.0 | 150.0
FUN_51 | BX Time | sec | 0.0 (*1) | 0.0 (*1) | 0.0 (*1) | 0.0 (*1) | 0.0 (*1) | 0.0 (*1) | 0.0 (*1) | 0.0 (*1) | 0.0 (*1) | 0.0 (*1) | 0.0 (*1) | 0.0 (*1) | 0.0 (*1) | 0.0 (*1) | 0.0 (*1) | 0.0 (*1) | 0.0 (*1)
FUN_67 | Batt. Speed | rpm | 120.0 | 120.0 | 120.0 | 120.0 | 120.0 | 120.0 | [7 empty] | 120.0 | 120.0 | 75.0 | 75.0
CON_03 | ASR P Gain 1 | % | 100 | 100 | 50 | 50 | 50 | 50 | [7 empty] | 100 | 100 | 100 | 100
CON_04 | ASR I Gain 1 | ms | 300 | 300 | 300 | 300 | 300 | 300 | [7 empty] | 300 | 300 | 300 | 300
CON_05 | ASR LPF 1 | ms | 80 | 80 | 80 | 80 | 80 | 80 | [7 empty] | 0 | 0 | 0 | 0
CON_06 | ASR P Gain 2 | % | 100 | 100 | 100 | 100 | 100 | 100 | [7 empty] | 500 | 300 | 500 | 500
CON_07 | ASR I Gain 2 | ms | 20 | 20 | 20 | 20 | 20 | 20 | [7 empty] | 50 | 50 | 50 | 50
CON_08 | ASR LPF 2 | ms | 0 | 0 | 0 | 0 | 0 | 0 | [7 empty] | 0 | 0 | 0 | 0
CON_10 | ASR Ramp | ms | 500 | 500 | 500 | 500 | 500 | 500 | [7 empty] | 800 | 800 | 800 | 800
CON_11 | Target Speed | rpm | 0.0 | 0.0 | 15.0 | 15.0 | 15.0 | 15.0 | [7 empty] | 30.0 | 30.0 | 30.0 | 30.0
(*1) | При выполенной доработке в станции управления по бестоковому отключению контактора КМС выставить 0,2с

## Без энкодера (общ.)
| iV5L Без энкодера (общ.) |  |  |  | 26.10.2015 | НКУ
PAR GROUP |  |  |  | DIO GROUP |  |  |  | FUN GROUP |  |  |  | CON GROUP |  |  |  | EXT GROUP |  |  | AIO GROUP |  |  | PRT GROUP
No | Paremeter | Set Value |  | No | Paremeter | Set Value |  | No | Paremeter | Set Value |  | No | Paremeter | Set Value |  | No | Paremeter | Set Value | No | Paremeter | Set Value | No | Paremeter | Set Value
01 | Parameters Init | No |  | 01 | P1 define | Speed‐L |  | 01 | Run/Stop Src | Terminal 1 |  | 41 | Torque boost | Auto |  | 1 | Opt B/D | None | 1 | Ai1 define | Not Used | 01 | ETH Select | Yes
02 | Parameters Read | No |  | 02 | P2 define | Speed‐H |  | 02 | Spd Ref Sel | Keypad1 |  | 42 | Fwd boost | 3.0 (*2) | % | 2 | Opt Version | Ver 0.0 | 13 | Ai2 define | Not Used | 02 | ETH 1min | 150 | %
03 | Parameters Write | No |  | 03 | P3 define | Speed‐M |  | 03 | Stop mode | DC-brake |  | 43 | Rev boost | 3.0 (*2) | % |  |  |  | 25 | Ai3 define | Not Used | 03 | ETH Continuous | 100 | %
04 | Parameters Lock | No |  | 04 | P4 define | Xcel‐L | [9 empty] | 10 | Output Num | 3
05 | Password | 0 |  | 05 | P5 define | Battery Run |  | 06 | DcBr Freq | 0.02 | Hz | 45 | ATB Filter | 50 | ms | 11 | Output 1 | 0020 [Hex] | 73 | Time Out | 1.0 [sec] | 04 | RST Restart | No
|  |  |  | 06 | P6 define | Not Used |  | 07 | DcBlk Time | 0.00 | sec | 46 | ATB Gain_Motor | 20.0 | % | 12 | Output 2 | 000E [Hex] | 74 | AO1 Define | Not Used | 05 | Retry Number | 0
07 | Control Mode | Slip Comp |  | 07 | P7 define | Not Used |  | 08 | DcBr Value | 100 | % | 47 | ATB Gain_Generat | 20.0 | % | 13 | Output 3 | 000F [Hex] | 81 | AO2 Define | Not Used | 06 | Retry Delay | 1.0 | sec
08 | Application | General Vect |  | 08 | Neg Func. In | 0000000000 (*1) |  | 09 | DcBr Time | 0.6 | sec
|  |  |  | 09 | Terminal LPF | 5 | ms | 10 | DcSt Value | 100 | % | 48 | V/F pattern | Linear |  | 19 | Input Num | 2 |  |  |  | 17 | PhInOpenChk | Yes
09 | Motor select | User define |  | 10 | Neg Func. Out | 000 |  | 11 | DcSt Time | 0.6 | sec | 57 | Volt control | 100 | % | 11 | Input 1 | 0502 [Hex] |  |  |  | 18 | PhInOpenLevel | 3.0 | V
10 | User Motor Select | 9.0 | kW | [12 empty] | 12 | Input 2 | 0500 [Hex] |  |  |  | 19 | PhOutOpenChk | Yes
11 | Max Speed | 50.0 | Hz | 11 | AX1 Define | Brake Output |  | 12 | Speed 0 | 0.00 | Hz | 63 | SlipCompFreq | 10.0 | Hz
12 | Min Speed | 0.01 | Hz | 12 | AX2 Define | MC On/Off |  | 13 | Speed 1 | 2.80 | Hz | 64 | SlipGain_MH | 100.0 | % | 32 | Int485 St ID | 2 |  |  |  | 20 | OL Level | 150 | %
13 | Base Freq | 50.00 | Hz | 13 | OC1 Define | Not used |  | 14 | Speed 2 | 12.00 | Hz | 65 | SlipGain_GH | 80.0 | % | 33 | Int485 BaudRate | 9600 [bps] |  |  |  | 21 | OL Time | 10 | sec
15 | Rated Volt | 380 | V | 16 | Relay Mode | 011 |  | 15 | Speed 3 | 0.00 | Hz | 66 | SlipGainFrq | 3.0 | Hz | 34 | Int485 Mode | 8None/1Stop |  |  |  | 22 | OLT Select | Yes
16 | Pole number | 4 | [5 empty] | 16 | Speed 4 | 48.33 | Hz | 67 | SlipGain_ML | 40.0 | % | 35 | Int485 Delay | 5 [ms] |  |  |  | 23 | OLT Level | 180 | %
17 | Efficiency | 87.5 | % | 17 | ZSD Level | 10.0 | rpm | 17 | Speed 5 | 0.00 | Hz | 68 | SlipGain_GL | 30.0 | % | 36 | Int485 Lost | None |  |  |  | 24 | OLT Time | 5 | sec
18 | Rated Slip | 1.66 | Hz | 18 | ZSD Band | 0.5 | % | 18 | Speed 6 | 33.33 | Hz | 69 | Slip Filter | 700 | ms | 37 | Int485 LostT | 1.0 [sec]
19 | Rated Current | 22.0 | A | 19 | SD Level | 0 | rpm | 19 | Speed 7 | 0.00 | Hz | [10 empty] | 25 | IH Warn Temp | 75 | deg
20 | AC In Volt | 380 | V | 20 | SD Band | 0.5 | % | 20 | Jog Speed | 3.33 | Hz | 96 | ATB Frequency | 48.33 | Hz | [6 empty] | 26 | IH Warn Band | 5 | deg
21 | PWM Freq | 8.0 | kHz | 21 | SA Band | 0.5 | % | [14 empty] | 27 | MH Warn Temp | 120 | deg
22 | Cooling Method | Self Cool |  | 22 | SEQ Band | 0.5 | % | 21 | Dwell Speed | 3.33 | Hz | [10 empty] | 28 | MH Warn Band | 5 | deg
24 | Enc Pulse | 1024 |  | 23 | TD Level | 0.0 | % | 22 | Dwell Time | 0.00 | sec
25 | Enc Dir Set | B Phase Lead |  | 24 | TD Band | 0.5 | % | [14 empty] | 29 | LV2 Enable | No
27 | Encoder scale | x1 | [5 empty] | 23 | Speed Limit | No
|  |  |  | 25 | TimerOn Delay | 0.1 | sec | 26 | Jump Speed | No | [11 empty] | 32 | FAN Control | Temp Control
31 | AutoTuneType | StandStill |  | 26 | TimerOff Delay | 0.1 | sec | [14 empty] | 33 | FAN Trip Sel | Trip
41 | AsynAutoTune | None | [5 empty] | 33 | Acc/Dec Ref | Max Speed
52 | Flux Current | 12.5 | A | 28 | MC Timer On | 100 | ms | 36 | Acc S Start | 50.0 | % | [10 empty] | 34 | Safety Sel | Latch
53 | Tr | 184 | ms | 29 | MC Time Off | 100 | ms | 37 | Acc S End | 50.0 | %
54 | Ls | 61.30 | mH |  |  |  |  | 38 | Dec S Start | 50.0 | %
55 | Lsigma | 8.17 | mH | 31 | BKOpen Time | 0.01 | sec | 39 | Dec S End | 50.0 | %
56 | Rs | 0.386 | ohm | 32 | BKOpen Spd | 0.01 | rpm
57 | Inertia | 0.143 | Kgm^2 | 33 | Release Curr | 20.0 | % | 40 | Time scale | 0.01 | sec
|  |  |  | 36 | BKClose Spd | 0.02 | rpm | 41 | Acc Time-1 | 2.00 | sec
[8 empty] | 42 | Dec Time-1 | 1.10 | sec
[8 empty] | 43 | Acc Time-2 | 4.00 | sec
| Зависит от параметров двигателя (смотреть заводскую табличку двигателя) | [6 empty] | 44 | Dec Time-2 | 0.70 | sec
[8 empty] | 45 | Acc Time-3 | 4.00 | sec
| Будут определены в процессе автотюнинга | [6 empty] | 46 | Dec Time-3 | 4.00 | sec
[8 empty] | 47 | Acc Time-4 | 5.00 | sec
[8 empty] | 48 | Dec Time-4 | 5.00 | sec
(*1) | При наличии эвакуатора, если сигнал на вход Р6 (Battery Run) формируется через НЗ контакт на блокировке БМ03 между контакторами К1 и К4 (новый вариант с сентября 2015г.) третий бит справа установить в единицу (например 0000000100). Если сигнал эвакуации формируется через открытый допконтакт на блоке ПК03-01-11 (старый вариант, ставится сверху контактора), то третий бит справа ставится в ноль (например 0000000000).
[8 empty] | 49 | Use 0 Dec T | Yes
[8 empty] | 50 | 0 Dec Time | 3.00 | sec
[8 empty] | 51 | BX Time | 0.00 | sec
[8 empty] | 52 | BX Termi LPF | 0 | ms
(*2) | Если при старте выскакивает ошибка Over Current, то увеличивать с шагом 0.5 пока не будет достигнут устойчивый результат при любой нагрузке | [6 empty] | 55 | Power-on Run | No
[8 empty] | 56 | ShortFlr Spd | 0.00 | Hz
[8 empty] | 57 | ShortFlrTime | 0.00 | sec
[8 empty] | 58 | AHR Select | Yes
[8 empty] | 59 | AHR PGain | 3.00
[8 empty] | 60 | AHR Low Freq | 3.00 | Hz
[8 empty] | 61 | AHR Hi Freq | 60.00 | Hz
[8 empty] | 67 | Batt. Speed | 2.80 | Hz
[8 empty] | 68 | Batt. Volt | 24 | V
[8 empty] | 69 | ALLS Enable | No

## Синхронный (общ.)
| iV5L Синхронный (общ.) |  |  |  | 26.10.2015 | НКУ
PAR GROUP |  |  |  | DIO GROUP |  |  |  | FUN GROUP |  |  |  | CON GROUP |  |  |  | EXT GROUP |  |  | AIO GROUP |  |  | PRT GROUP
No | Paremeter | Set Value |  | No | Paremeter | Set Value |  | No | Paremeter | Set Value |  | No | Paremeter | Set Value |  | No | Paremeter | Set Value | No | Paremeter | Set Value | No | Paremeter | Set Value
01 | Parameters Init | No |  | 01 | P1 define | Speed‐L |  | 01 | Run/Stop Src | Terminal 1 |  | 02 | ASR PI Ratio | * | % | 1 | Opt B/D | None | 1 | Ai1 define | Not Used | 01 | ETH Select | Yes
02 | Parameters Read | No |  | 02 | P2 define | Speed‐H |  | 02 | Spd Ref Sel | Keypad1 |  | 03 | ASR P Gain 1 | * | % | 2 | Opt Version | Ver 0.0 | 13 | Ai2 define | Not Used | 02 | ETH 1min | 150 | %
03 | Parameters Write | No |  | 03 | P3 define | Speed‐M |  | 03 | Stop mode | Decel |  | 04 | ASR I Gain 1 | * | ms |  |  |  | 25 | Ai3 define | Not Used | 03 | ETH Continuous | 100 | %
04 | Parameters Lock | No |  | 04 | P4 define | Xcel‐L | [5 empty] | 05 | ASR LPF 1 | * | ms | 10 | Output Num | 3
05 | Password | 0 |  | 05 | P5 define | Battery Run |  | 12 | Speed 0 | * | rpm | 06 | ASR P Gain 2 | * | % | 11 | Output 1 | 0020 [Hex] | 73 | Time Out | 1.0 [sec] | 04 | RST Restart | No
|  |  |  | 06 | P6 define | Jog Speed |  | 13 | Speed 1 | * | rpm | 07 | ASR I Gain 2 | * | ms | 12 | Output 2 | 000E [Hex] | 74 | AO1 Define | Not Used | 05 | Retry Number | 0
07 | Control Mode | Speed (Sync) |  | 07 | P7 define | Not Used |  | 14 | Speed 2 | * | rpm | 08 | ASR LPF 2 | * | ms | 13 | Output 3 | 000F [Hex] | 81 | AO2 Define | Not Used | 06 | Retry Delay | 1.0 | sec
08 | Application | General Vect |  | 08 | Neg Func. In | 00000000000 (*1,2) |  | 15 | Speed 3 | * | rpm | 09 | ASR FF Gain | 0 | %
|  |  |  | 09 | Terminal LPF | 5 | ms | 16 | Speed 4 | * | rpm | 10 | ASR Ramp | * | ms | 19 | Input Num | 2 |  |  |  | 08 | ENDAT Func | 0100
09 | Motor select | User Define |  | 10 | Neg Func. Out | 000 |  | 17 | Speed 5 | * | rpm | 11 | ASR Target Speed | * | rpm | 11 | Input 1 | 0502 [Hex]
10 | User Motor Select | * | kW |  |  |  |  | 18 | Speed 6 | * | rpm |  |  |  |  | 12 | Input 2 | 0500 [Hex] |  |  |  | 09 | Enc Err Chk | No
11 | Max Speed | * | rpm | 11 | AX1 Define | Brake Output |  | 19 | Speed 7 | * | rpm | 33 | Torque limit source | Kpd Kpd Kpd | [7 empty] | 10 | Enc LPF | 1 | ms
14 | Base Speed | * | rpm | 12 | AX2 Define | MC On/Off |  | 20 | Jog Speed | 0.1 | rpm | 34 | Positive Torque Lim | 150 | % | 32 | Int485 St ID | 2 |  |  |  | 11 | EncFaultTime | 0.00 | sec
15 | Rated Volt | * | V | 13 | OC1 Define | Not used | [5 empty] | 35 | Negative Torque Lim | 150 | % | 33 | Int485 BaudRate | 9600 [bps] |  |  |  | 12 | EncFaultPerc | 25.0 | %
16 | Pole number | * |  | 16 | Relay Mode | 011 |  | 21 | Dwell Speed | 0.1 | rpm | 36 | Regeneration Torque Lim | 150 | % | 34 | Int485 Mode | 8None/1Stop
17 | Efficiency | * | % |  |  |  |  | 22 | Dwell Time | 0.00 | sec | 37 | Torque Bias Source | None |  | 35 | Int485 Delay | 5 [ms] |  |  |  | 13 | SpdErrLevel | 10 | rpm
19 | Rated Current | * | A | 17 | ZSD Level | 10.0 | rpm |  |  |  |  | 38 | Torque Bias | 0.0 | % | 36 | Int485 Lost | None |  |  |  | 14 | SpdErr Time | 30 | ms
20 | AC In Volt | 380 | V | 18 | ZSD Band | 0.5 | % | 33 | Acc/Dec Ref | Max Speed |  | 39 | Torque Bias FF | 0.0 | % | 37 | Int485 LostT | 1.0 [sec] |  |  |  | 15 | OverSpdLevel | 110.0 | %
21 | PWM Freq | 8.0 | kHz | 19 | SD Level | 0 | rpm | 36 | Acc S Start | 50.0 | % | 40 | Torque Balance | 50.0 | % | [6 empty] | 16 | OverSpd Time | 0.00 | sec
22 | Cooling Method | * |  | 20 | SD Band | 0.5 | % | 37 | Acc S End | 50.0 | %
23 | Enc Type | * |  | 21 | SA Band | 0.5 | % | 38 | Dec S Start | 50.0 | % | 71 | ARF Time | * | ms | [6 empty] | 17 | PhInOpenChk | Yes
24 | Enc Pulse | 2048 |  | 22 | SEQ Band | 0.5 | % | 39 | Dec S End | 50.0 | % | 72 | ARF ASR P | * | % | [6 empty] | 18 | PhInOpenLevel | 3.0 | V
25 | Enc Dir Set | * |  | 23 | TD Level | 0.0 | % |  |  |  |  | 73 | ARF ASR I | * | ms | [6 empty] | 19 | PhOutOpenChk | Yes
26 | EnDat Dir | * |  | 24 | TD Band | 0.5 | % | 40 | Time scale | 0.01 | sec | 74 | ARF APR P | * | %
28 | Enc Tuning | No | [5 empty] | 41 | Acc Time-1 | 2.00 | sec | [10 empty] | 20 | OL Level | 150 | %
|  |  |  | 25 | TimerOn Delay | 0.1 | sec | 42 | Dec Time-1 | 1.10 | sec | [10 empty] | 21 | OL Time | 10 | sec
31 | AutoTuneType | StandStill |  | 26 | TimerOff Delay | 0.1 | sec | 43 | Acc Time-2 | 4.00 | sec | [10 empty] | 22 | OLT Select | Yes
[8 empty] | 44 | Dec Time-2 | 0.70 | sec | [10 empty] | 23 | OLT Level | 180 | %
42 | ReDet Number | 0 |  | 28 | MC Timer On | 100 | ms | 45 | Acc Time-3 | 4.00 | sec | [10 empty] | 24 | OLT Time | 0 | sec
43 | Det Ave Num | 5 |  | 29 | MC Timer Off | 200 | ms | 46 | Dec Time-3 | 4.00 | sec
44 | MagDet Volt | 60 | [5 empty] | 47 | Acc Time-4 | 5.00 | sec | [10 empty] | 25 | IH Warn Temp | 75 | deg
45 | MagDet Curr | 40 | % | 31 | BKOpen Time | 0.20 | sec | 48 | Dec Time-4 | 5.00 | sec | [10 empty] | 26 | IH Warn Band | 5 | deg
46 | TuneLvl_LdLq | 33.3 | % | 32 | BKOpen Spd | 0.0 | rpm | [14 empty] | 27 | MH Warn Temp | 120 | deg
47 | TuneHz_LdLq | 150.0 | % | 36 | BKClose Spd | 0.0 | rpm | 49 | Use 0 Dec T | Yes | [11 empty] | 28 | MH Warn Band | 5 | deg
[8 empty] | 50 | 0 Dec Time | 3.00 | sec
51 | SynAutoTune | None | [19 empty] | 29 | LV2 Enable | No
56 | Rs | * | ohm |  |  |  |  | 51 | BX Time | * | sec
57 | Inertia | * | Kgm2 |  |  |  |  | 52 | BX Termi LPF | 0 | ms | [10 empty] | 32 | FUN Control | Temp Control
58 | Ld | * | mH | [18 empty] | 33 | FUN Trip Sel | trip
59 | Lq | * | mH |  |  |  |  | 54 | Hold time | 600 | ms
60 | Init Theta | * | deg | [18 empty] | 34 | Safety Sel | Latch
[8 empty] | 55 | Power-on Run | No
* | Смотри страницу 2 для конкретного типа лебедки
(*1) | Для НЗ контактов тормоза второй бит справа установить в ноль (например 0000000000). Для НО контактов установить его в единицу (например 0000000010) | [6 empty] | 56 | ShortFlr Spd | 0.0 | Rpm
[8 empty] | 57 | ShortFlrTime | 0.00 | sec
(*2) | При наличии эвакуатора, если сигнал на вход Р6 (Battery Run) формируется через НЗ контакт на блокировке БМ03 между контакторами К1 и К4 (новый вариант с сентября 2015г.) третий бит справа установить в единицу (например 0000000100). Если сигнал эвакуации формируется через открытый допконтакт на блоке ПК03-01-11 (старый вариант, ставится сверху контактора), то третий бит справа ставится в ноль (например 0000000000). | [6 empty] | 67 | Batt. Speed | * | rpm
[8 empty] | 68 | Batt. Volt | 24 | V
[8 empty] | 69 | ALLS Enable | No
[8 empty] | 73 | Use Loadcell | No

## Синхронный (по лебедкам)
iV5L Синхронный (по лебедкам) |  |  |  | 26.10.2015 |  | НКУ
Тип лебедки
|  |  | Hai Sung, Корея | [11 empty] | ЕПМ (Европейские Подъемные Машины) |  |  | KDS (Kinetik), Китай |  | Montanary
Номер параметра | Наименование параметра | Ед. изм | GPSF035 | GPSR019 | SR030L (стаб) | SR030L (улучш) | [7 empty] | GPSF035 | ЛЛ0416… | ЛЛ01001… | ЛЛ01016… | WJ-1000-100 | WJ-1000-160 | MCG 150
PAR_10 | User Motor Select | kW | 2.1 | 2.9 | 6.0 | 6.0 | [7 empty] | 6.2 | 4.3 | 7.4 | 11.9 | 6.4 | 10.7 | 2.9
PAR_11 | Max Speed | rpm | 72.0 | 90.0 | 95.5 | 95.5 | [7 empty] | 96.0 | 76.0 | 95.0 | 153.0 | 95.0 | 153.0 | 48.0
PAR_14 | Base Speed | rpm | 72 | 90 | 95.5 | 95.5 | [7 empty] | 96 | 76 | 95.0 | 153.0 | 95.0 | 153.0 | 48.0
PAR_15 | Rated Volt | V | 278 | 340 | 340 | 340 | [7 empty] | 306 | 380 | 380 | 380 | 380 | 380 | 380
PAR_16 | Pole number |  | 32 | 24 | 32 | 32 | [7 empty] | 32 | 22 | 22 | 22 | 20 | 20 | 20
PAR_17 | Efficiency | % | Оставить заводское значение
PAR_19 | Rated Current | A | 5.8 | 7.6 | 14.0 | 14.0 | [7 empty] | 15.4 | 14.8 | 18.5 | 26.9 | 15.0 | 24 | 7.3
PAR_22 | Cooling Method |  | Self Cooling | Self Cooling | Self Cooling | Self Cooling | Self Cooling | Self Cooling | Self Cooling | Self Cooling | Self Cooling | Self Cooling | Self Cooling | Self Cooling | Self Cooling | Self Cooling | Self Cooling | Self Cooling | Self Cooling | Self Cooling | Self Cooling | Self Cooling
PAR_23 | Encoder Type |  | EnDat (*1) | EnDat (*1) | EnDat (*1) | EnDat (*1) | EnDat (*1) | EnDat (*1) | EnDat (*1) | EnDat (*1) | EnDat (*1) | EnDat (*1) | EnDat (*1) | EnDat (*1) | EnDat | EnDat | EnDat | EnDat (*2) | EnDat (*2) | EnDat | EnDat | EnDat
PAR_25 | Enc Dir Set |  | B Phase Lead | B Phase Lead | B Phase Lead | B Phase Lead | B Phase Lead | B Phase Lead | B Phase Lead | B Phase Lead | B Phase Lead | B Phase Lead | B Phase Lead | B Phase Lead | B Phase Lead | B Phase Lead | B Phase Lead | B Phase Lead | B Phase Lead | B Phase Lead | B Phase Lead | B Phase Lead
PAR_26 | EnDat Direction |  | CW | CW | CW | CW | CW | CW | CW | CW | CW | CW | CW | CW | CW | CW | CW | CW | CW | CW | CW | CW
PAR_56 | Rs | ohm | по результатам автотюнинга | [14 empty] | 1.58 | 0.58 | по результатам автотюнинга
PAR_57 | Inertia | kgm^2 | 25.00 | 25.00 | 1.00 | 30.00 | [7 empty] | 20.0 | 20.00 | 30.00 | 30.00 | 30.0 | 30.0 | 20.0
PAR_58 | Ld | mH | по результатам автотюнинга | [14 empty] | 35.3 | 12.9 | по результатам автотюнинга
PAR_59 | Lq | mH | [15 empty] | 35.3 | 12.9
FUN_12 | Speed 0 | rpm | 0.0 | 0.0 | 0.0 | 0.0 | 0.0 | 0.0 | 0.0 | 0.0 | 0.0 | 0.0 | 0.0 | 0.0 | 0.0 | 0.0 | 0.0 | 0.0 | 0.0 | 0.0 | 0.0 | 0.0
FUN_13 | Speed 1 | rpm | 5.0 | 5.0 | 5.0 | 5.0 | [7 empty] | 5.0 | 4.0 | 5.0 | 5.0 | 5.0 | 5.0 | 2.5 | 5.0 | 5.0
FUN_14 | Speed 2 | rpm | 24.0 | 24.0 | 24.0 | 24.0 | [7 empty] | 24.0 | 19.0 | 24.0 | 24.0 | 24.0 | 24.0 | 12.0 | 24.0 | 24.0
FUN_15 | Speed 3 | rpm | 2.0 | 2.0 | 2.0 | 2.0 | 0.0 | 0.0 | 0.0 | 0.0 | 0.0 | 0.0 | 0.0 | 2.0 | 2.0 | 2.0 | 2.0 | 2.0 | 2.0 | 1.0 | 2.0 | 2.0
FUN_16 | Speed 4 | rpm | 72.0 | 90.0 | 95.5 | 95.5 | [7 empty] | 96.0 | 76.0 | 95.0 | 153.0 | 95.0 | 153.0 | 48.0
FUN_17 | Speed 5 | rpm | 0.0 | 0.0 | 0.0 | 0.0 | 0.0 | 0.0 | 0.0 | 0.0 | 0.0 | 0.0 | 0.0 | 0.0 | 0.0 | 0.0 | 0.0 | 0.0 | 0.0 | 0.0 | 0.0 | 0.0
FUN_18 | Speed 6 | rpm | 64.0 | 64.0 | 64.0 | 64.0 | [7 empty] | 64.0 | 50.0 | 64.0 | 100.0 | 64.0 | 100.0 | 48.0 | 64.0 | 64.0
FUN_19 | Speed 7 | rpm | 12.0 | 12.0 | 12.0 | 12.0 | 0.0 | 0.0 | 0.0 | 0.0 | 0.0 | 0.0 | 0.0 | 12.0 | 10.0 | 12.0 | 12.0 | 12.0 | 12.0 | 6.0 | 12.0 | 12.0
FUN_51 | BX Time | sec | 0.0 (*3) | 0.0 (*3) | 0.0 (*3) | 0.0 (*3) | 0.0 (*3) | 0.0 (*3) | 0.0 (*3) | 0.0 (*3) | 0.0 (*3) | 0.0 (*3) | 0.0 (*3) | 0.0 (*3) | 0.0 (*3) | 0.0 (*3) | 0.0 (*3) | 0.0 (*3) | 0.0 (*3) | 0.0 (*3) | 0.0 (*3) | 0.0 (*3)
FUN_67 | Batt. Speed | rpm | 5.0 | 5.0 | 5.0 | 5.0 | [7 empty] | 5.0 | 4.0 | 5.0 | 5.0 | 5.0 | 5.0 | 2.5 | 5.0 | 5.0
CON_02 | ASR PI Ratio |  | 10 | 10 | 15 | 10 | [7 empty] | 15 | 10 | 15 | 15 | 15 | 15 | 15
CON_03 | ASR P Gain 1 | % | 100 | 100 | 200 | 200 | [7 empty] | 100 | 100 | 100 | 100 | 100 | 100 | 100
CON_04 | ASR I Gain 1 | ms | 100 | 100 | 100 | 100 | [7 empty] | 50 | 100 | 50 | 100 | 50 | 100 | 100
CON_05 | ASR LPF 1 | ms | 0 | 0 | 0 | 0 | [7 empty] | 0 | 0 | 0 | 0 | 0 | 0 | 0
CON_06 | ASR P Gain 2 | % | 100 | 100 | 100 | 100 | [7 empty] | 100 | 100 | 100 | 100 | 100 | 100 | 100
CON_07 | ASR I Gain 2 | ms | 10 | 10 | 30 | 30 | [7 empty] | 10 | 20 | 20 | 20 | 20 | 20 | 20
CON_08 | ASR LPF 2 | ms | 0 | 0 | 0 | 0 | [7 empty] | 0 | 0 | 0 | 0 | 0 | 0 | 0
CON_10 | ASR Ramp | ms | 300 | 300 | 300 | 300 | [7 empty] | 300 | 400 | 400 | 400 | 400 | 400 | 400
CON_11 | Target Speed | rpm | 4.0 | 4.0 | 4.0 | 4.0 | [7 empty] | 4 | 0.0 | 0.0 | 0.0 | 0.0 | 0.0 | 0.0
CON_71 | ARF Time | ms | 800 | 800 | 800 | 800 | [7 empty] | 800 | 800 | 800 | 800 | 800 | 800 | 800
CON_72 | ARF ASR P | % | 100 | 100 | 150 | 150 | [7 empty] | 100-200 | 100 | 200 | 150 | 200 | 150 | 150
CON_73 | ARF ASR I | ms | 1 | 1 | 1 | 1 | [7 empty] | 1 | 1 | 1 | 1 | 1 | 1 | 1
CON_74 | ARF APR P | % | 300 | 300 | 300 | 300 | [7 empty] | 300 | 300 | 300 | 300 | 300 | 300 | 300
(*1) | Если в кабеле энкодера присутствуют проводники R+/R-, то проводники R+, R-, D+, D-, C+, C- не присоединять и заизолировать, в PAR_46 выставить SinCos
(*2) | Если в кабеле энкодера отсутствуют проводники Data+, Data-, Clock+, Clock-, то в PAR_46 выставить SinCos
(*3) | При выполненной доработке по бестоковому отключению контактора, ставить 0.2с