## С энкодером (общ.)
iV5 С энкодером (общ.) | [6 empty] | 26.10.2015 |  |  | НКУ
DIO GROUP |  |  |  | PAR GROUP |  |  |  | FUN GROUP |  |  |  | CON GROUP |  |  |  | EXT GROUP |  |  | AIO GROUP
No | Paremeter | Set Value |  | No | Paremeter | Set Value |  | No | Paremeter | Set Value |  | No | Paremeter | Set Value |  | No | Paremeter | Set Value | No | Paremeter | Set Value
01 | P1 define | Speed‐L |  | 01 | Parameters Init | No |  | 1 | Run/Stop Src | Terminal 1 |  | 1 | Control Mode | Speed |  | 1 | Opt B/D | None | 1 | Ai1 define | Not Used
02 | P2 define | Speed‐H |  | 02 | Parameters Read | No |  | 2 | Spd Ref select | Keypad1 |  | 2 | Application | General Vect |  | 2 | Opt Version | Ver 0.0 | 13 | Ai2 define | Not Used
03 | P3 define | Speed‐M |  | 03 | Parameters Write | No |  | 3 | Stop mode | Decel | [8 empty] | 25 | Ai3 define | Not Used
04 | P4 define | Xcel‐L |  | 04 | Parameters Lock | No |  | 4 | Max Speed | * | rpm | 3 | ASR P Gain 1 | * | % | 10 | Output Num | 3
05 | P5 define | Battery Run |  | 05 | Password | 0 | [5 empty] | 4 | ASR I Gain 1 | * | ms | 11 | Output 1 | 0020 [Hex] | 73 | Time Out | 1.0 [sec]
06 | P6 define | Not Used | [5 empty] | 12 | Speed 0 | * | rpm | 5 | ASR LPF 1 | * | ms | 12 | Output 2 | 000E [Hex] | 74 | AO1 Define | Not Used
07 | P7 define | Not Used |  | 7 | Motor select | User define |  | 13 | Speed 1 | * | rpm | 6 | ASR P Gain 2 | * | % | 13 | Output 3 | 000F [Hex] | 81 | AO2 Define | Not Used
08 | Neg Func. In | 0000000000 (*1) |  | 8 | User Motor Select | * | kW | 14 | Speed 2 | * | rpm | 7 | ASR I Gain 2 | * | ms
09 | Terminal LPF | 5 | ms | 9 | Cooling Method | Self Cooling |  | 15 | Speed 3 | * | rpm | 8 | ASR LPF 2 | * | ms | 19 | Input Num | 2
10 | Neg Func. Out | 00100 |  | 10 | Enc Pulse | 1024 |  | 16 | Speed 4 | * | rpm | 9 | ASR Ramp | * | ms | 11 | Input 1 | 0502 [Hex]
|  |  |  | 11 | Enc Dir Set | B Phase Lead |  | 17 | Speed 5 | * | rpm | 10 | Target Speed | * | rpm | 12 | Input 2 | 0500 [Hex]
41 | AX1 Define | Brake Output |  | 12 | Enc Err Chk | Yes |  | 18 | Speed 6 | * | rpm
42 | AX2 Define | MC On/Off |  | 13 | Enc LPF | 1 | ms | 19 | Speed 7 | * | rpm | 11 | Proc PID Ref | 0.0 | % | 32 | Int485 St ID | 2
43 | OC1 Define | Inv OH Warn |  | 14 | EncFaultTime | 0 | sec | 20 | Jog Speed | 0.1 | rpm | 12 | Proc PIDRamp | 0.00 | sec | 33 | Int485 BaudRate | 9600 [bps]
46 | Relay Mode | 011 |  | 15 | EncFaultPerc | 25 | % |  |  |  |  | 14 | Proc PID Kp | 0.0 | % | 34 | Int485 Mode | 8None/1Stop
[8 empty] | 21 | Dwell Speed | 0.1 | rpm | 15 | Proc PID Ki | 0.0 | % | 35 | Int485 Delay | 5 [ms]
47 | ZSD Level | 10.0 | rpm | 17 | Base Speed | * | rpm | 22 | Dwell Time | 0.00 | sec | 16 | Proc PID Kd | 0.0 | % | 36 | Int485 Lost | None
48 | ZSD Band | 0.5 | % | 18 | Rated Volt | * | V |  |  |  |  | 17 | Proc Pos Lmt | 100 | % | 37 | Int485 LostT | 1.0 [sec]
49 | SD Level | 0 | rpm | 19 | Pole number | * |  | 33 | Acc/Dec Ref | Max Speed |  | 18 | Proc Neg Lmt | 100 | %
50 | SD Band | 0.5 | % | 20 | Efficiency | * | % | 36 | Acc S Start | 50.0 | % | 19 | Proc Out LPF | 0 | ms
51 | SA Band | 0.5 | % | 21 | Rated Slip | * | rpm | 37 | Acc S End | 50.0 | % | 20 | Proc OutGain | 0.0 | %
52 | SEQ Band | 0.5 | % | 22 | Rated Current | * | A | 38 | Dec S Start | 50.0 | % | 21 | Proc PID Src | Base Speed
53 | TD Level | 0.0 | % | 23 | AC In Volt | 380 | V | 39 | Dec S End | 50.0 | % | 23 | Proc PID Enb | Disable
54 | TD Band | 0.5 | % | 24 | AutoTuneType | StandStill | [5 empty] | 24 | PIDHoldTime | 1000 | ms
|  |  |  | 27 | Flux Current |  | A | 40 | Time scale | 0.01 | sec
55 | TimerOn Delay | 0.1 | sec | 28 | Tr |  | ms | 41 | Acc Time-1 | 2.00 | sec | 25 | Draw % | 0.0 | %
56 | TimerOff Delay | 0.1 | sec | 29 | Ls |  | mH | 42 | Dec Time-1 | 1.10 | sec | 26 | Droop % | 0.0 | %
|  |  |  | 30 | Lsigma |  | mH | 43 | Acc Time-2 | 4.00 | sec | 27 | Droop Src | Ref Speed
57 | OL Level | 150 | % | 31 | Rs |  | ohm | 44 | Dec Time-2 | 0.70 | sec | 28 | Droop Time | 2.00 | sec
58 | OL Time | 10 | sec | 34 | Encoder scale | x1 |  | 45 | Acc Time-3 | 4.00 | sec | 29 | Droop MinSpd | 0.0 | rpm
59 | OLT Select | Yes |  | 35 | Inertia tuning Select | No |  | 46 | Dec Time-3 | 4.00 | sec | 30 | Droop MinTrq | 0.0 | %
60 | OLT Level | 180 | % | 36 | Inertia Coefficient | * | Kgm2 | 47 | Acc Time-4 | 5.00 | sec
61 | OLT Time | 0 | sec | 37 | J Spd Time | 0.500 | sec | 48 | Dec Time-4 | 5.00 | sec | 32 | Torque Ref | 0.0 | %
|  |  |  | 38 | Inertia LPF | 0.100 | sec
62 | IH Warn Temp | 50 | deg |  |  |  |  | 49 | Use 0 Dec T | Yes |  | 33 | Torque limit source | Kpd Kpd Kpd
63 | IH Warn Band | 10 | deg |  |  |  |  | 50 | 0 Dec Time | 3.00 | sec | 34 | Positive Torque Lim | 200 | %
64 | MH Warn Temp | 120 | deg |  |  |  |  | 52 | BX Time | * | sec | 35 | Negative Torque Lim | 200 | %
65 | MH Warn Band | 5 | deg | [8 empty] | 36 | Regeneration Torque Lim | 200 | %
[8 empty] | 53 | Pre-excitation time | 500 | ms | 37 | Torque Bias Source | None
67 | MC Timer On | 100 | ms |  |  |  |  | 54 | Hold time | 400 | ms | 38 | Torque Bias | 0.0 | %
68 | MC Time Off | 100 | ms | [8 empty] | 37 | Torque Bias FF | 0.0 | %
[8 empty] | 55 | ETH Select | Yes |  | 37 | Torque Balance | 50.0 | %
97 | Lost Command | None | [5 empty] | 56 | ETH 1min | 150 | %
[8 empty] | 57 | ETH Continuous | 1 |  | 54 | Speed search | 100
|  | Зависит от параметров двигателя (смотреть заводскую табличку двигателя) | [5 empty] | 58 | PWM Freq | 8.0 | kHz | 79 | Speed Limit Src | 1500 | rpm
[8 empty] | 59 | Power-on Run | No |  | 80 | Speed Limit Bias | 100 | rpm
|  | Будут определены в процессе автотюнинга | [5 empty] | 60 | RST Restart | No
[8 empty] | 61 | Retry Number | 0
[8 empty] | 62 | Retry Delay | 1.0 | sec
| (*1) | При наличии эвакуатора, если сигнал на вход Р6 (Battery Run) формируется через НЗ контакт на блокировке БМ03 между контакторами К1 и К4 (новый вариант с сентября 2015г.) третий бит справа установить в единицу (например 0000000100). Если сигнал эвакуации формируется через открытый допконтакт на блоке ПК03-01-11 (старый вариант, ставится сверху контактора), то третий бит справа ставится в ноль (например 0000000000).
[8 empty] | 64 | OverSpdLevel | 120.0 | %
[8 empty] | 65 | OverSpd Time | 0.00 | sec
[8 empty] | 66 | BKOpen Time | 0.20 | sec
[8 empty] | 67 | BKOpen Spd | 0.0 | rpm
[8 empty] | 68 | Release Curr | 20.0 | %
| (*2) | Может отсутствовать (зависит от версии прошивки преобразователя частоты) | [5 empty] | 69 | BKClose Time | 0.10 | sec
[8 empty] | 70 | BKClose Spd | 0.0 | rpm
[8 empty] | 71 | RegenAvd Sel | No
[8 empty] | 76 | Batt. Speed | * | rpm
[8 empty] | 77 | Batt. Volt | 24 | V
[8 empty] | 78 | PhInOpenChk | Yes
[8 empty] | 79 | PhInOpenLevel | 3 | V
[8 empty] | 80 | PhOutOpenChk | Yes
[8 empty] | 81 | AuxSpeedMax | 10.0 | rpm
[8 empty] | 82 | AuxSpeedType | 0
[8 empty] | 83 | AuxAccTime | 2.00 | sec
[8 empty] | 84 | AuxDecTime | 2.00 | sec
[8 empty] | 85 | AuxSpeedMod | Absolute
[8 empty] | 86 | ShortFlr Spd | 0.00 | Hz
[8 empty] | 87 | ShortFlrTime | 0.00 | sec
[8 empty] | 88 | LV2 Enable | No
[8 empty] | 93 | Fast Bx Sel | Yes (*2) | sec
[8 empty] | 94 | Neg. Bx Sel | No | sec

## С энкодером (по лебедкам)
iV5 | С энкодером (по лебедкам) |  |  | 26.10.2015 |  | НКУ
Тип лебедки
|  |  | Hai Sung, Корея | [12 empty] | GEM
Номер параметра | Наименование параметра | Ед. изм | двигатель DL055-4 | двигатель SDE0554 | двигатель DL075-4 | двигатель SDE0754 | двигатель SDE-9004 | двигатель SDE-0954 | [7 empty] | HW140C двигатель M414 | HW134 двигатель M021 | HW140C двигатель M016 | HW140C двигатель M415
PAR_08 | User Motor Select | kW | 5.5 | 5.5 | 7.5 | 7.5 | 9.0 | 9.5 | [7 empty] | 7.6 | 5.5 | 6.8 | 9.4
PAR_17 | Base Speed | rpm | 1500.0 | 1500.0 | 1500.0 | 1500.0 | 1500.0 | 1500.0 | [7 empty] | 1500 | 1500 | 1500 | 1500
PAR_18 | Rated Volt | V | 380 | 380 | 380 | 380 | 380 | 380 | [7 empty] | 380 | 380 | 380 | 380
PAR_19 | Pole number |  | 4 | 4 | 4 | 4 | 4 | 4 | [7 empty] | 4 | 4 | 4 | 4
PAR_20 | Efficiency | % | [13 empty] | оставить заводское значение
PAR_21 | Rated Slip | rpm | 50 | 50 | 50 | 50 | 50 | 50 | [7 empty] | 120 | 120 | 120 | 120
PAR_22 | Rated Current | A | 13.3 | 13.3 | 18.3 | 18.3 | 22.0 | 23.2 | Self Cooling | Self Cooling | Self Cooling | Self Cooling | Self Cooling | Self Cooling | Self Cooling | 19.0 | 14.0 | 18.0 | 22.0
PAR_36 | Inertia Coefficient | Kgm^2 | [13 empty] | оставить заводское значение
FUN_04 | Max Speed | rpm | 1450.0 | 1450.0 | 1450.0 | 1450.0 | 1450.0 | 1450.0 | [7 empty] | 1380 | 1380 | 1380 | 1380
FUN_12 | Speed 0 | rpm | 0.0 | 0.0 | 0.0 | 0.0 | 0.0 | 0.0 | 0.0 | 0.0 | 0.0 | 0.0 | 0.0 | 0.0 | 0.0 | 0.0 | 0.0 | 0.0 | 0.0
FUN_13 | Speed 1 | rpm | 120.0 | 120.0 | 120.0 | 120.0 | 120.0 | 120.0 | [7 empty] | 120.0 | 120.0 | 75.0 | 75.0
FUN_14 | Speed 2 | rpm | 360.0 | 360.0 | 360.0 | 360.0 | 360.0 | 360.0 | [7 empty] | 360.0 | 360.0 | 225.0 | 225.0
FUN_15 | Speed 3 | rpm | 50.0 | 50.0 | 50.0 | 50.0 | 50.0 | 50.0 | 0.0 | 0.0 | 0.0 | 0.0 | 0.0 | 0.0 | 0.0 | 50.0 | 50.0 | 30.0 | 30.0
FUN_16 | Speed 4 | rpm | 1380.0 | 1380.0 | 1380.0 | 1380.0 | 1380.0 | 1380.0 | [7 empty] | 1380.0 | 1380.0 | 1380.0 | 1380.0
FUN_17 | Speed 5 | rpm | 0.0 | 0.0 | 0.0 | 0.0 | 0.0 | 0.0 | 0.0 | 0.0 | 0.0 | 0.0 | 0.0 | 0.0 | 0.0 | 0.0 | 0.0 | 0.0 | 0.0
FUN_18 | Speed 6 | rpm | 1000.0 | 1000.0 | 1000.0 | 1000.0 | 1000.0 | 1000.0 | [7 empty] | 1000.0 | 1000.0 | 1000.0 | 1000.0
FUN_19 | Speed 7 | rpm | 250.0 | 250.0 | 250.0 | 250.0 | 250.0 | 250.0 | 0.0 | 0.0 | 0.0 | 0.0 | 0.0 | 0.0 | 0.0 | 250.0 | 250.0 | 150.0 | 150.0
FUN_52 | BX Time | sec | 0.0 (*1) | 0.0 (*1) | 0.0 (*1) | 0.0 (*1) | 0.0 (*1) | 0.0 (*1) | 0.0 (*1) | 0.0 (*1) | 0.0 (*1) | 0.0 (*1) | 0.0 (*1) | 0.0 (*1) | 0.0 (*1) | 0.0 (*1) | 0.0 (*1) | 0.0 (*1) | 0.0 (*1)
FUN_76 | Batt. Speed | rpm | 120.0 | 120.0 | 120.0 | 120.0 | 120.0 | 120.0 | [7 empty] | 120.0 | 120.0 | 75.0 | 75.0
CON_03 | ASR P Gain 1 | % | 100 | 100 | 50 | 50 | 50 | 50 | [7 empty] | 100 | 100 | 100 | 100
CON_04 | ASR I Gain 1 | ms | 300 | 300 | 300 | 300 | 300 | 300 | [7 empty] | 300 | 300 | 300 | 300
CON_05 | ASR LPF 1 | ms | 80 | 80 | 80 | 80 | 80 | 80 | [7 empty] | 0 | 0 | 0 | 0
CON_06 | ASR P Gain 2 | % | 100 | 100 | 100 | 100 | 100 | 100 | [7 empty] | 500 | 300 | 500 | 500
CON_07 | ASR I Gain 2 | ms | 20 | 20 | 20 | 20 | 20 | 20 | [7 empty] | 50 | 50 | 50 | 50
CON_08 | ASR LPF 2 | ms | 0 | 0 | 0 | 0 | 0 | 0 | [7 empty] | 0 | 0 | 0 | 0
CON_09 | ASR Ramp | ms | 500 | 500 | 500 | 500 | 500 | 500 | [7 empty] | 800 | 800 | 800 | 800
CON_10 | Target Speed | rpm | 0.0 | 0.0 | 15.0 | 15.0 | 15.0 | 15.0 | [7 empty] | 30.0 | 30.0 | 30.0 | 30.0
оставить заводское значение
(*1) | При выполенной доработке в станции управления по бестоковому отключению контактора КМС выставить 0,2с

## Без энкодера (общ.)
| iV5 Без энкодера (общ.) |  |  |  | 26.10.2015 |  |  |  | НКУ
DIO GROUP |  |  |  | PAR GROUP |  |  |  | FUN GROUP |  |  |  | CON GROUP |  |  |  | EXT GROUP |  |  | AIO GROUP
No | Paremeter | Set Value |  | No | Paremeter | Set Value |  | No | Paremeter | Set Value |  | No | Paremeter | Set Value |  | No | Paremeter | Set Value | No | Paremeter | Set Value
1 | P1 define | Speed‐L |  | 01 | Parameters Init | No |  | 1 | Run/Stop Src | Terminal 1 |  | 1 | Control Mode | Slip Comp |  | 1 | Opt B/D | None | 1 | Ai1 define | Not Used
2 | P2 define | Speed‐H |  | 02 | Parameters Read | No |  | 2 | Spd Ref select | Keypad1 |  | 2 | Application | General Vect |  | 2 | Opt Version | Ver 0.0 | 13 | Ai2 define | Not Used
3 | P3 define | Speed‐M |  | 03 | Parameters Write | No |  | 3 | Stop mode | DC Brake | [8 empty] | 25 | Ai3 define | Not Used
4 | P4 define | Xcel‐L |  | 04 | Parameters Lock | No |  | 4 | Max Speed | 48.33 | Hz | 11 | Proc PID Ref | 0.0 | % | 10 | Output Num | 3
5 | P5 define | Not Used |  | 05 | Password | 0 |  | 5 | Min Speed | 0.01 | Hz | 12 | Proc PIDRamp | 0.00 | sec | 11 | Output 1 | 0020 [Hex] | 73 | Time Out | 1.0 [sec]
6 | P6 define | Not Used | [9 empty] | 14 | Proc PID Kp | 0.0 | % | 12 | Output 2 | 000E [Hex] | 74 | AO1 Define | Not Used
7 | P7 define | Not Used |  | 7 | Motor select | User define |  | 6 | DcBr Freq | 0.02 | Hz | 15 | Proc PID Ki | 0.0 | % | 13 | Output 3 | 000F [Hex] | 81 | AO2 Define | Not Used
8 | Neg Func. In | 00000000 (*1) |  | 8 | User Motor Select | 5.5 | kW | 7 | DcBlk Time | 0.00 | sec | 16 | Proc PID Kd | 0.0 | %
9 | Terminal LPF | 5 | ms | 9 | Cooling Method | Self Cooling |  | 8 | DcBr Value | 100.0 | % | 17 | Proc Pos Lmt | 100 | % | 19 | Input Num | 2
10 | Neg Func. Out | 00100 |  | 10 | Enc Pulse | 1024 |  | 9 | DcBr Time | 0.8 | sec | 18 | Proc Neg Lmt | 100 | % | 11 | Input 1 | 0502 [Hex]
|  |  |  | 11 | Enc Dir Set | B Phase Lead |  | 10 | DcSt Value | 100.0 | % | 19 | Proc Out LPF | 0 | ms | 12 | Input 2 | 0500 [Hex]
41 | AX1 Define | Brake Output |  | 12 | Enc Err Chk | Yes |  | 11 | DcSt Time | 0.6 | sec | 20 | Proc OutGain | 0.0 | %
42 | AX2 Define | MC On/Off |  | 13 | Enc LPF | 1 | ms |  |  |  |  | 21 | Proc PID Src | Base Speed |  | 32 | Int485 St ID | 2
43 | OC1 Define | Inv OH Warn |  | 16 | Base Frequency | 50.00 | Hz | 12 | Speed 0 | 0.00 | Hz | 23 | Proc PID Enb | Disable |  | 33 | Int485 BaudRate | 9600 [bps]
46 | Relay Mode | 011 | [5 empty] | 13 | Speed 1 | 2.80 | Hz | 24 | PIDHoldTime | 1000 | ms | 34 | Int485 Mode | 8None/1Stop
|  |  |  | 18 | Rated Volt | 380 | V | 14 | Speed 2 | 12.00 | Hz |  |  |  |  | 35 | Int485 Delay | 5 [ms]
49 | SD Level | 0.00 | Hz | 19 | Pole number | 4 |  | 15 | Speed 3 | 0.00 | Hz | 25 | Draw % | 0.0 | % | 36 | Int485 Lost | None
50 | SD Band | 0.5 | % | 20 | Efficiency | 86.0 | % | 16 | Speed 4 | 48.33 | Hz | 26 | Droop % | 0.0 | % | 37 | Int485 LostT | 1.0 [sec]
51 | SA Band | 0.5 | % | 21 | Rated Slip | 1.66 | Hz | 17 | Speed 5 | 0.00 | Hz | 27 | Droop Src | Ref Speed
|  |  |  | 22 | Rated Current | 13.3 | A | 18 | Speed 6 | 33.33 | Hz | 28 | Droop Time | 2.00 | sec
55 | TimerOn Dly | 0.1 | sec | 23 | AC In Volt | 380 | V | 19 | Speed 7 | 0.00 | Hz | 29 | Droop MinSpd | 0.0 | rpm
56 | TimerOff Dly | 0.1 | sec | 24 | AutoTuneType | StandStill |  | 20 | Jog Speed | 3.33 | Hz | 30 | Droop MinTrq | 0.0 | %
|  |  |  | 27 | Flux Current | 7.3 | A
57 | OL Level | 150 | % | 28 | Tr | 337 | ms | 21 | Dwell Speed | 3.33 | Hz | 32 | Torque Reference | 0.0 | %
58 | OL Time | 10 | sec | 29 | Ls | 104.87 | mH | 22 | Dwell Time | 0.00 | sec
59 | OLT Select | Yes |  | 30 | Lsigma | 20.78 | mH | 23 | Speed Limit | No |  | 41 | Torque boost | Auto
60 | OLT Level | 180 | % | 31 | Rs | 0.776 | Ohm | 26 | Jump Speed | No |  | 42 | Fwd boost | 3.0 (*2) | %
61 | OLT Time | 60 | sec | 34 | Encoder scale | x1 | [5 empty] | 43 | Rev boost | 3.0 (*2) | %
|  |  |  | 35 | Inertia tuning Select | No |  | 33 | Acc/Dec Ref | Max Speed |  | 44 | V/F pattern | Linear
62 | IH Warn Temp | 50 | deg | 36 | Inertia Coefficient | 0.053 | Kgm^2 | 34 | Acc. Pattern | Normal
63 | IH Warn Band | 10 | deg | 37 | J Spd Time | 0.500 | sec | 35 | Dec. Pattern | Normal |  | 53 | Volt control | 100 [%]
64 | MH Warn Temp | 120 | deg | 38 | Inertia LPF | 0.100 | ms | 36 | Acc S Start | 50.0 | %
65 | MH Warn Band | 5 | deg |  |  |  |  | 37 | Acc S End | 50.0 | % | 54 | Speed search | 0100
[8 empty] | 38 | Dec S Start | 50.0 | % | 55 | SS Sup-Current | 100 | %
67 | MC Timer On | 100 | ms |  |  |  |  | 39 | Dec S End | 50.0 | % | 56 | SS P Gain | 100
68 | MC Time Off | 200 | ms | [8 empty] | 57 | SS I Gain | 1000
[8 empty] | 40 | Time scale | 0.01 | sec | 60 | Energy Save | 0.0 | %
97 | Lost Command | None | [5 empty] | 41 | Acc Time-1 | 2.00 | sec | 79 | Speed Limit Src | 483.3 | rpm
[8 empty] | 42 | Dec Time-1 | 1.10 | sec | 80 | Speed Limit Bias | 100.0 | rpm
|  | Зависит от параметров двигателя (смотреть заводскую табличку двигателя) | [5 empty] | 43 | Acc Time-2 | 4.00 | sec
[8 empty] | 44 | Dec Time-2 | 0.70 | sec | 89 | SlipCompFreq | 10.0 | Hz
|  | Будут определены в процессе автотюнинга | [5 empty] | 45 | Acc Time-3 | 4.00 | sec | 90 | SlipGain_MH | 100.0 | %
[8 empty] | 46 | Dec Time-3 | 4.00 | sec | 91 | SlipGain_GH | 80.0 | %
(*1) | При наличии эвакуатора, если сигнал на вход Р6 (Battery Run) формируется через НЗ контакт на блокировке БМ03 между контакторами К1 и К4 (новый вариант с сентября 2015г.) третий бит справа установить в единицу (например 0000100). Если сигнал эвакуации формируется через открытый допконтакт на блоке ПК03-01-11 (старый вариант, ставится сверху контактора), то третий бит справа ставится в ноль (например 0000000). | [6 empty] | 47 | Acc Time-4 | 5.00 | sec | 92 | SlipGainFrq | 3.0 | Hz
[8 empty] | 48 | Dec Time-4 | 5.00 | sec | 93 | SlipGain_ML | 40.0 | %
[8 empty] | 49 | Use 0 Dec T | Yes |  | 94 | SlipGain_GL | 30.0 | %
[8 empty] | 50 | 0 Dec Time | 3.00 | sec | 95 | Slip Filter | 700 | ms
[8 empty] | 51 | MOP Inc Time | 10.0 | % | 96 | ATB Frequency | 48.33 | Hz
[8 empty] | 52 | BX Time | 0.0 | sec | 97 | ATB Filter | 50 | ms
(*2) | Если при старте выскакивает ошибка Over Current, то увеличивать с шагом 0.5 пока не будет достигнут устойчивый результат при любой нагрузке | [10 empty] | 98 | ATB Gain_Motor | 20.0 | %
[8 empty] | 55 | ETH Select | Yes |  | 99 | ATB Gain_Generat | 20.0 | %
[8 empty] | 56 | ETH 1min | 150 | %
[8 empty] | 57 | ETH Continuous | 100 | %
[8 empty] | 58 | PWM Freq | 8.0 | kHz
[8 empty] | 59 | Power-on Run | No
[8 empty] | 60 | RST Restart | No
[8 empty] | 61 | Retry Number | 0
[8 empty] | 62 | Retry Delay | 1.0 | sec
[8 empty] | 64 | OverSpdLevel | 120 | %
[8 empty] | 65 | OverSpd Time | 0.00 | sec
[8 empty] | 66 | BKOpen Time | 0.01 | sec
[8 empty] | 67 | BKOpen Spd | 0.01 | Hz
[8 empty] | 68 | Release Curr | 20 | %
[8 empty] | 69 | BKClose Time | 0.30 | sec
[8 empty] | 70 | BKClose Spd | 0.02 | Hz
[8 empty] | 71 | RegenAvd Sel | No
[8 empty] | 76 | Batt. Speed | 2.00 | Hz
[8 empty] | 77 | Batt. Volt | 24 | V
[8 empty] | 78 | PhInOpenChk | Yes
[8 empty] | 79 | PhInOpenLevel | 3.0 | V
[8 empty] | 80 | PhOutOpenChk | Yes
[8 empty] | 81 | AuxSpeedMax | 0.33 | Hz
[8 empty] | 82 | AuxSpeedType | 0
[8 empty] | 83 | AuxAccTime | 2.00 | sec
[8 empty] | 84 | AuxDecTime | 2.00 | sec
[8 empty] | 85 | AuxSpeedMod | Absolute
[8 empty] | 86 | ShortFlr Spd | 0.00 | Hz
[8 empty] | 87 | ShortFlrTime | 0.00 | sec
[8 empty] | 88 | LV2 Enable | No
[8 empty] | 91 | BK On Delay | 0.3 | sec
[8 empty] | 92 | BK Off Delay | 0.0 | sec
[8 empty] | 93 | Fast Bx Sel | No | sec
[8 empty] | 94 | Neg. Bx Sel | No | sec

## Синхронный (общ.)
| iV5 Синхронный (общ.) |  |  |  | 26.10.2015 |  |  |  | НКУ
DIO GROUP |  |  |  | PAR GROUP |  |  |  | FUN GROUP |  |  |  | CON GROUP |  |  |  | EXT GROUP |  |  | AIO GROUP
No | Paremeter | Set Value |  | No | Paremeter | Set Value |  | No | Paremeter | Set Value |  | No | Paremeter | Set Value |  | No | Paremeter | Set Value | No | Paremeter | Set Value
01 | P1 define | Speed‐L |  | 01 | Parameters Init | No |  | 01 | Run/Stop Src | Terminal 1 |  | 01 | Control Mode | Speed |  | 1 | Opt B/D | None | 1 | Ai1 define | Not Used
02 | P2 define | Speed‐H |  | 02 | Parameters Read | No |  | 02 | Spd Ref select | Keypad1 |  | 02 | Application | General Vect |  | 2 | Opt Version | Ver 0.0 | 13 | Ai2 define | Not Used
03 | P3 define | Speed‐M |  | 03 | Parameters Write | No |  | 03 | Stop mode | Decel | [8 empty] | 25 | Ai3 define | Not Used
04 | P4 define | Xcel‐L |  | 04 | Parameters Lock | No |  | 04 | Max Speed | * | rpm | 03 | ASR P Gain 1 | * | % | 10 | Output Num | 3
05 | P5 define | Battery Run |  | 05 | Password | 0 | [5 empty] | 04 | ASR I Gain 1 | * | ms | 11 | Output 1 | 0020 [Hex] | 73 | Time Out | 1.0 [sec]
06 | P6 define | Jog Speed | [5 empty] | 12 | Speed 0 | * | rpm | 05 | ASR LPF 1 | * | ms | 12 | Output 2 | 000E [Hex] | 74 | AO1 Define | Not Used
07 | P7 define | Not Used |  | 07 | Motor select | User define |  | 13 | Speed 1 | * | rpm | 06 | ASR P Gain 2 | * | % | 13 | Output 3 | 000F [Hex] | 81 | AO2 Define | Not Used
08 | Neg Func. In | 0000000000 (*1,2) |  | 08 | User Motor Select | * | kW | 14 | Speed 2 | * | rpm | 07 | ASR I Gain 2 | * | ms
09 | Terminal LPF | 5 | ms | 09 | Cooling Method | * |  | 15 | Speed 3 | * | rpm | 08 | ASR LPF 2 | * | ms | 19 | Input Num | 2
10 | Neg Func. Out | 00100 |  | 10 | Enc Pulse | 2048 |  | 16 | Speed 4 | * | rpm | 09 | ASR Ramp | * | ms | 11 | Input 1 | 0502 [Hex]
|  |  |  | 11 | Enc Dir Set | * |  | 17 | Speed 5 | * | rpm | 10 | Target Speed | * | rpm | 12 | Input 2 | 0500 [Hex]
41 | AX1 Define | Brake Output |  | 12 | Enc Err Chk | Yes |  | 18 | Speed 6 | * | rpm
42 | AX2 Define | MC On/Off |  | 13 | Enc LPF | 0 | ms | 19 | Speed 7 | * | rpm | 33 | Torque limit source | Kpd Kpd Kpd |  | 32 | Int485 St ID | 2
43 | OC1 Define | Inv OH Warn |  | 14 | EncFaultTime | 0.00 | sec |  |  |  |  | 34 | Positive Torque Lim | 150 | % | 33 | Int485 BaudRate | 9600 [bps]
46 | Relay Mode | 011 |  | 15 | EncFaultPerc | 25.0 | % | 20 | Jog Speed | 0.1 | rpm | 35 | Negative Torque Lim | 150 | % | 34 | Int485 Mode | 8None/1Stop
[12 empty] | 36 | Regeneration Torque Lim | 150 | % | 35 | Int485 Delay | 5 [ms]
47 | ZSD Level | 10.0 | rpm | 17 | Base Speed | * | rpm | 21 | Dwell Speed | 0.1 | rpm | 37 | Trq Bias Source | None |  | 36 | Int485 Lost | None
48 | ZSD Band | 0.5 | % | 18 | Rated Volt | * | V | 22 | Dwell Time | 0.00 | sec | 38 | Trq Bias | 0.0 | % | 37 | Int485 LostT | 1.0 [sec]
49 | SD Level | 0 | rpm | 19 | Pole number | * | [5 empty] | 39 | Trq Bias FF | 0.0 | %
50 | SD Band | 0.5 | % | 20 | Efficiency | 86.0 | % | 33 | Acc/Dec Ref | Max Speed |  | 40 | Trq Balance | 50.0 | %
51 | SA Band | 0.5 | % | 21 | ASR PI Ratio | * |  | 36 | Acc S Start | 50.0 | %
52 | SEQ Band | 0.5 | % | 22 | Rated Current | * | A | 37 | Acc S End | 50.0 | % | 82 | ARF Time | * | ms
53 | TD Level | 0.0 | % | 23 | AC In Voltage | 380 | V | 38 | Dec S Start | 50.0 | % | 83 | ARF ASR P | * | %
54 | TD Band | 0.5 | % |  |  |  |  | 39 | Dec S End | 50.0 | % | 84 | ARF ASR I | * | ms
|  |  |  | 24 | AutoTuneType | StandStill | [5 empty] | 85 | ARF APR P | * | %
55 | TimerOn Delay | 0.1 | sec | 25 | Auto Tuning | No |  | 40 | Time scale | 0.01 | sec
56 | TimerOff Delay | 0.1 | sec | 29 | Ld | * | mH | 41 | Acc Time-1 | 2.00 | sec | 86 | Jm | * | kgm^2
|  |  |  | 30 | Lq | * | mH | 42 | Dec Time-1 | 1.20 | sec
57 | OL Level | 180 | % | 31 | Rs | * | ohm | 43 | Acc Time-2 | 4.00 | sec | 87 | Anti OVS Gain | 0 | %
58 | OL Time | 0 | sec |  |  |  |  | 44 | Dec Time-2 | 0.70 | sec
59 | OLT Select | Yes |  | 34 | Encoder scale | x1 |  | 45 | Acc Time-3 | 4.00 | sec
60 | OLT Level | 180 | % | 39 | Det Ave Num | 5 |  | 46 | Dec Time-3 | 4.00 | sec
61 | OLT Time | 60 | sec | 40 | Mag Det Voltage | 60 |  | 47 | Acc Time-4 | 5.00 | sec
|  |  |  | 41 | Mag Det Current | 40 | % | 48 | Dec Time-4 | 5.00 | sec
62 | IH Warn Temp | 50 | deg |  |  |  |  | 49 | Use 0 Dec T | Yes
63 | IH Warn Band | 10 | deg | 42 | Spd Err Level | 10 | rpm | 50 | 0 Dec Time | 3.00 | sec
64 | MH Warn Temp | 120 | deg | 43 | Spd Err Time | 30 | ms
65 | MH Warn Band | 5 | deg | 44 | MRL Trip Sel | Yes |  | 52 | BX Time | * | sec
76 | MC Timer On | 100 | ms | 45 | ReDet Num | 0 |  | 53 | Pre-excitation time | 300 | ms
77 | MC Time Off | 200 | ms | 46 | Encoder Type | * |  | 54 | Hold time | 400 | ms
|  |  |  | 47 | Encoder Tuning | *
97 | Lost Command | None | [5 empty] | 55 | ETH Select | Yes
|  |  |  | 48 | Use Load Cell | No |  | 56 | ETH 1min | 150 | %
[8 empty] | 57 | ETH Continuous | 100 | %
|  |  |  | 58 | EnDat Direction | *
[8 empty] | 58 | PWM Freq | 8.0 | kHz
|  |  |  | 59 | TuneLevel_LdLq | 33.3 | %
|  |  |  | 60 | TuneHz_LdLq | 150.0 | % | 60 | RST Restart | No
[8 empty] | 61 | Retry Number | 0
[8 empty] | 62 | Retry Delay | 1.0 | sec
| * | Смотри страницу 2 для конкретного типа лебедки
| (*1) | Для НЗ контактов тормоза второй бит справа установить в ноль (например 0000000000). Для НО контактов установить его в единицу (например 0000000010) | [5 empty] | 64 | OverSpdLevel | 110.0 | %
[8 empty] | 65 | OverSpd Time | 0.00 | sec
| (*2) | При наличии эвакуатора, если сигнал на вход Р6 (Battery Run) формируется через НЗ контакт на блокировке БМ03 между контакторами К1 и К4 (новый вариант с сентября 2015г.) третий бит справа установить в единицу (например 0000000100). Если сигнал эвакуации формируется через открытый допконтакт на блоке ПК03-01-11 (старый вариант, ставится сверху контактора), то третий бит справа ставится в ноль (например 0000000000). | [5 empty] | 66 | BKOpen Time | 0.20 | sec
[8 empty] | 67 | BKOpen Spd | 0.00 | rpm
[8 empty] | 69 | BKClose Time | 0.10 | sec
[8 empty] | 70 | BKClose Spd | 0.0 | rpm
[8 empty] | 76 | Batt. Speed | * | rpm
[8 empty] | 77 | Batt. Volt | 24 | V
| (*3) | Может отсутствовать (зависит от версии прошивки частотника)
[8 empty] | 78 | PhInOpenChk | Yes
[8 empty] | 79 | PhInOpenLevel | 3.0 | V
[8 empty] | 80 | PhOutOpenChk | Yes
[8 empty] | 81 | Short Floor Speed | 0.0 | rpm
[8 empty] | 82 | Short Floor Time | 0.00 | sec
[8 empty] | 83 | LV2 Enable | No
[8 empty] | 84 | Fast Bx Sel | Yes (*3) | sec

## Синхронный (по лебедкам)
iV5 Синхронный (по лебедкам) |  |  |  | 26.10.2015 |  | НКУ
Тип лебедки
|  |  | Hai Sung, Корея | [11 empty] | ЕПМ (Европейские Подъемные Машины) |  |  | KDS (Kinetik), Китай |  | Montanary
Номер параметра | Наименование параметра | Ед. изм | GPSF035 | GPSR019 | SR030L (стаб) | SR030L (улучш) | [7 empty] | GPSF035 | ЛЛ0416… | ЛЛ01001… | ЛЛ01016… | WJ-1000-100 | WJ-1000-160 | MCG 150
PAR_08 | User Motor Select | kW | 2.1 | 2.9 | 6.0 | 6.0 | [7 empty] | 6.2 | 4.3 | 7.4 | 11.9 | 6.4 | 10.7 | 2.9
PAR_09 | Cooling Method |  | Self Cooling | Self Cooling | Self Cooling | Self Cooling | Self Cooling | Self Cooling | Self Cooling | Self Cooling | Self Cooling | Self Cooling | Self Cooling | Self Cooling | Self Cooling | Self Cooling | Self Cooling | Self Cooling | Self Cooling | Self Cooling
PAR_11 | Enc Dir Set |  | B Phase Lead | B Phase Lead | B Phase Lead | B Phase Lead | B Phase Lead | B Phase Lead | B Phase Lead | B Phase Lead | B Phase Lead | B Phase Lead | B Phase Lead | B Phase Lead | B Phase Lead | B Phase Lead | B Phase Lead | B Phase Lead | B Phase Lead | B Phase Lead
PAR_17 | Base Speed | rpm | 72 | 90 | 95.5 | 95.5 | [7 empty] | 96 | 76 | 95.0 | 153.0 | 95.0 | 153.0 | 48
PAR_18 | Rated Volt | V | 278 | 340 | 340 | 340 | [7 empty] | 306 | 380 | 380 | 380 | 380 | 380 | 380
PAR_19 | Pole number |  | 32 | 24 | 32 | 32 | [7 empty] | 32 | 22 | 22 | 22 | 20 | 20 | 20
PAR_20 | Efficiency | % | Оставить заводское значение
PAR_21 | ASR PI Ratio |  | 10 | 10 | 15 | 10 | [7 empty] | 15 | 10 | 15 | 15 | 15 | 15 | 15
PAR_22 | Rated Current | A | 5.8 | 7.6 | 14.0 | 14.0 | [7 empty] | 15.4 | 14.8 | 18.5 | 26.9 | 15.0 | 24 | 7.3
PAR_29 | Ld | mH | по результатам автотюнинга | [14 empty] | 35.3 | 12.9
PAR_30 | Lq | mH | [15 empty] | 35.3 | 12.9
PAR_31 | Rs | ohm | [15 empty] | 1.58 | 0.58
PAR_46 | Encoder Type |  | EnDat (*1) | EnDat (*1) | EnDat (*1) | EnDat (*1) | EnDat (*1) | EnDat (*1) | EnDat (*1) | EnDat (*1) | EnDat (*1) | EnDat (*1) | EnDat (*1) | EnDat (*1) | EnDat | EnDat | EnDat | EnDat (*2) | EnDat (*2) | EnDat
PAR_47 | Encoder Tuning |  | Yes | Yes | Yes | Yes | Yes | Yes | Yes | Yes | Yes | Yes | Yes | Yes | Yes | Yes | Yes | Yes | Yes | Yes
PAR_58 | EnDat Direction |  | CW | CW | CW | CW | CW | CW | CW | CW | CW | CW | CW | CW | CW | CW | CW | CW | CW | CW
FUN_04 | Max Speed | rpm | 72.0 | 90.0 | 95.5 | 95.5 | [7 empty] | 96.0 | 76.0 | 95.0 | 153.0 | 95.0 | 153.0 | 48.0
FUN_12 | Speed 0 | rpm | 0.0 | 0.0 | 0.0 | 0.0 | 0.0 | 0.0 | 0.0 | 0.0 | 0.0 | 0.0 | 0.0 | 0.0 | 0.0 | 0.0 | 0.0 | 0.0 | 0.0 | 0.0
FUN_13 | Speed 1 | rpm | 5.0 | 5.0 | 5.0 | 5.0 | [7 empty] | 5.0 | 4.0 | 5.0 | 5.0 | 5.0 | 5.0 | 2.5
FUN_14 | Speed 2 | rpm | 24.0 | 24.0 | 24.0 | 24.0 | [7 empty] | 24.0 | 19.0 | 24.0 | 38.0 | 24.0 | 38.0 | 12.0
FUN_15 | Speed 3 | rpm | 2.0 | 2.0 | 2.0 | 2.0 | 0.0 | 0.0 | 0.0 | 0.0 | 0.0 | 0.0 | 0.0 | 2.0 | 2.0 | 2.0 | 2.0 | 2.0 | 2.0 | 1.0
FUN_16 | Speed 4 | rpm | 72.0 | 90.0 | 95.5 | 95.5 | [7 empty] | 96.0 | 76.0 | 95.0 | 153.0 | 95.0 | 153.0 | 48.0
FUN_17 | Speed 5 | rpm | 0.0 | 0.0 | 0.0 | 0.0 | 0.0 | 0.0 | 0.0 | 0.0 | 0.0 | 0.0 | 0.0 | 0.0 | 0.0 | 0.0 | 0.0 | 0.0 | 0.0 | 0.0
FUN_18 | Speed 6 | rpm | 64.0 | 64.0 | 64.0 | 64.0 | [7 empty] | 64.0 | 50.0 | 64.0 | 100.0 | 64.0 | 100.0 | 48.0
FUN_19 | Speed 7 | rpm | 12.0 | 12.0 | 12.0 | 12.0 | 0.0 | 0.0 | 0.0 | 0.0 | 0.0 | 0.0 | 0.0 | 12.0 | 10.0 | 12.0 | 12.0 | 12.0 | 20.0 | 6.0
FUN_52 | BX Time | sec | 0.0 (*3) | 0.0 (*3) | 0.0 (*3) | 0.0 (*3) | 0.0 (*3) | 0.0 (*3) | 0.0 (*3) | 0.0 (*3) | 0.0 (*3) | 0.0 (*3) | 0.0 (*3) | 0.0 (*3) | 0.0 (*3) | 0.0 (*3) | 0.0 (*3) | 0.1 (*3) | 0.1 (*3) | 0.0 (*3)
FUN_76 | Batt. Speed | rpm | 5.0 | 5.0 | 5.0 | 5.0 | [7 empty] | 5.0 | 4.0 | 5.0 | 5.0 | 5.0 | 5.0 | 2.5
CON_03 | ASR P Gain 1 | % | 100 | 100 | 200 | 200 | [7 empty] | 100 | 100 | 100 | 100 | 100 | 100 | 100
CON_04 | ASR I Gain 1 | ms | 100 | 100 | 100 | 100 | [7 empty] | 50 | 100 | 50 | 100 | 50 | 100 | 100
CON_05 | ASR LPF 1 | ms | 0 | 0 | 0 | 0 | [7 empty] | 0 | 0 | 0 | 0 | 0 | 0 | 0
CON_06 | ASR P Gain 2 | % | 100 | 100 | 100 | 100 | [7 empty] | 100 | 100 | 100 | 100 | 100 | 100 | 100
CON_07 | ASR I Gain 2 | ms | 10 | 10 | 30 | 30 | [7 empty] | 10 | 20 | 20 | 20 | 20 | 20 | 20
CON_08 | ASR LPF 2 | ms | 0 | 0 | 0 | 0 | [7 empty] | 0 | 0 | 0 | 0 | 0 | 0 | 0
CON_09 | ASR Ramp | ms | 300 | 300 | 300 | 300 | [7 empty] | 300 | 400 | 400 | 400 | 400 | 400 | 400
CON_10 | Target Speed | rpm | 4.0 | 4.0 | 4.0 | 4.0 | [7 empty] | 4 | 0.0 | 0.0 | 0.0 | 0.0 | 0.0 | 0.0
CON_82 | ARF Time | ms | 800 | 800 | 800 | 800 | [7 empty] | 800 | 800 | 800 | 800 | 800 | 800 | 800
CON_83 | ARF ASR P | % | 100 | 100 | 150 | 150 | [7 empty] | 100-200 | 100 | 200 | 200 | 200 | 200 | 100
CON_84 | ARF ASR I | ms | 1 | 1 | 1 | 1 | [7 empty] | 1 | 1 | 1 | 1 | 1 | 1 | 1
CON_85 | ARF APR P | % | 300 | 300 | 300 | 300 | [7 empty] | 300 | 300 | 300 | 300 | 300 | 300 | 300
CON_86 | Jm | kgm^2 | 25.00 | 25.00 | 1.00 | 30.00 | [7 empty] | 20.0 | 20.00 | 30.00 | 30.00 | 30.00 | 30.00 | 20.0
(*1) | Если в кабеле энкодера присутствуют проводники R+/R-, то проводники R+, R-, D+, D-, C+, C- не присоединять и заизолировать, в PAR_46 выставить SinCos
(*2) | Если в кабеле энкодера отсутствуют проводники Data+, Data-, Clock+, Clock-, то в PAR_46 выставить SinCos
(*3) | При выполненной доработке по бестоковому отключению контактора, ставить 0.2с